## 新
附件3
经营设备清单
序号 | 品名 | 规格参数明细 | 数量 | 备注
1 | 收银系统全套 | 显示屏15.6英寸 1366x768分辨率 四核CPU 大容量存储16GB 内存2GB Android系统操作系统 含收银软件 | 1
2 | 监控系统 | 室内半球： 默认2.8mm广角镜头，可视角度100度； 室外枪机： 默认4mm星光镜头，可视角度85度； 可混搭使用。 | 5
3 | 厨房油烟净化器 | 电源；220V-HZ 主电机输入功率；1200w 风量；32m³/min 照明功率；S3W 静压值；380Pa 整机尺寸(宽x深x高)；1200*800*500mm 净化器尺寸；300*400*320mm 烟管直径；200mm | 1
4 | 立式四门全冷冻冰箱 | 尺寸:1200mmX740mmx1970mm 重量:123kg 容量:1000L 功率:240~300W 温度范围:-5°C≤-15°C | 1
5 | 吧台式冷藏柜1 | 尺寸1500mm*700mm*800mm 1台需台面挖槽6个放置小冰桶 功率：395w 温度：（2-8）°C 冷凝方式：冷藏 | 1
6 | 吧台式冷藏柜2 | 尺寸：1200mm*700mm*800mm 功率：380w 温度：（2-8）°C 冷凝方式：冷藏 | 1
7 | 吧台式制冰机带冰铲 | 产冰量100kg 储冰量：40kg 电压、功率 ：220V/500W 冰型：方型 制冷方式：水冷制冷 机器尺寸mm:700*700*800 | 1
8 | 不锈钢双水槽 含龙头水管 | 整体尺寸（mm）：1000*700 水槽单个尺寸（mm）：400*400/个 | 1
9 | 挂式净水器 | 超滤机，中央净水机 工作原理：超滤 功效：直饮 额定出水量：1000L/h 滤芯：中空纤维，PP棉，活性炭纤维， PPF棉，活性炭+超滤，超滤膜 | 1
10 | 挂式开水机 | 内胆材质304不锈钢 两用冷热挂壁式开水器商用步进式 显示屏类LCD型 加热方式步进式 净重；12kg 最大容积；60L 功率；3KW 额定出水；60L/h | 1
11 | 不锈钢保温小冰桶 | 直径约10cm,304不锈钢材质， | 10
12 | 煮面桶 | 60型电热U形管 容积170L 电热攻略12KW 电压220/380V 内外直径60/65cm 外高度85cm 滤网深度40cm 尺寸 65X65X85 | 1
13 | 暴打套装 | 常规套装 | 1
14 | 自动加热调料台 | 尺寸：约70cmX57cm 电压：220V 30-110°温度调节 | 1
15 | 电炸锅 | EF-101V电炸炉 产品容量10L 产品重量6kg 外形尺寸280x460x305mm 油缸尺寸265x328x150mm 炸网尺寸200x210x110mm 温控范围60-200°C 产品电压220V/50Hz 产品功率3kW | 1
16 | 电蒸保温箱 | 名称；五层铝架蒸包柜 型号；ASQ-500 尺寸；380x400x745mm 电压；220V 功率；1200W 容量；50-60个 层架间距；80mm 层架尺寸；300x300mm 温控范围；30-110℃ | 1
17 | 封口机 | 机器尺寸：250*395*620mm 型号；BST-FKJ01 功率；280W | 1
18 | 多功能分杯架 | 常规款 | 1
19 | 烤肠机 | 型号；008-2 电压；220V | 1
20 | 果糖机 | 功能；智能提醒 颜色分类；白色 尺寸；260*250*401 功率；360 容量；8L | 1
21 | 不锈钢置物架 | 尺寸（mm）：850*300*800 颜色分类；银白色 | 1
22 | 不锈钢水槽 | 尺寸（mm）（外600*600 内400*400） | 1
23 | 电磁炉 | 型号YFR-QN3502A 灶眼数量单个 灶面类型凹面灶 最大承重100kg(含)-300kg(不含) 功率 3500W 4200W 5000W | 1
24 | 微波炉 | 容量 20L(含)-25L(含) 功率 600W(含)-900W(含) 能效等级 1级 | 1
25 | 收银出餐操作台面柜 | 2400mmx700mmx800不锈钢操作台面柜 下方设置3个隔断储物柜 | 1
26 | 厨房油水分离器 | 500mmX290mmX290mm 厨房不锈钢排水商用过滤器 | 1